## Arkusz1
Parametr | Wartość (PL)
Nr artykułu | 10010410
Opis | OEL-KLEEN COCO-SORB
Materiał bazowy | Włókna kokosowe
Zastosowanie | woda, drogi oraz obszary ruchu drogowego
Normy / klasyfikacja typów | DWA-A 716-1 + 716-9 + 716-10
Wyjaśnienie norm | DWA-A 716-1 – Ogólne wymagania dla sorbentów olejowych
DWA-A 716-9 – Wymagania dla sorbentów typu „R” do zastosowań drogowych
DWA-A 716-10 – Wymagania dla sorbentów typu „W” do zastosowań na wodzie
Wielkość ziarna | 0,125 – 2 mm
Forma | Granulat
Kolor | Brązowy
Gęstość nasypowa | 141 g/l
pH | 7.1
Chłonność (objętościowa) | 1 l sorbentu wiąże 0,37 l oleju / 0,31 kg oleju
Chłonność (wagowa) | 1 kg sorbentu wiąże 2,64 l oleju / 2,16 kg oleju
Zidentyfikowane zastosowania | Sorbent do olejów i węglowodorów
Słabe zasady (np. wodorotlenek sodu)
Słabe kwasy (np. kwas octowy)
Materiały niekompatybilne | Nie określono
Rozkład granulacji | Frakcja gruba > 4 mm: < 2,1 % wag.
4 – 2 mm: 9,5 % wag.
2 – 0,5 mm: 54,5 % wag.
0,5 – 0,125 mm: 27,8 % wag.
Frakcja drobna < 0,125 mm: 6,1 % wag.
Zdolność absorpcji wody | 327 % wag. / 46 % obj.
Zdolność absorpcji oleju | 216 % wag. / 38 % obj.
Zdolność retencji oleju | 180 % wag. / 31 % obj.
Zwiększone zużycie sorbentu w teście obciążeniowym | 0 % obj.
Transport lądowy ADR/RID | Nie jest materiałem niebezpiecznym
Oznakowanie | Produkt nie podlega obowiązkowi oznakowania zgodnie z przepisami UE